## MR-71_RE6
参数 | 描述 | 位号 | 封装 | 数量 | 每个价格 | 总价格 | 报价参考 | 品牌 | 厂家型号 | 备注
CONN_X4 |  | P1 | 2.54mm_Male_x4 180H NO SLIKSCREEN | 1 | 0 | 0
AD8066 | Amplifier | U1 | ANALOG DEV SOIC-8 R8 | 1 | 10.8 | 10.8 | 优信电子 | ADI
AD8606 | Amplifier | U3 | ANALOG DEV SOIC-8 R8 | 1 | 7.8 | 7.8 | 优信电子 | ADI
AD8221ARMZ | Precision Instrumentation Amplifier | U2 | ANALOG MSOP-8 RM-8 | 1 | 11.8 | 11.8 | 优信电子 | ADI
LP5907MFX-3.0 | 超低噪声线性稳压芯片 | U4, U6 | ANALOG TSOT-23-5 UJ-5 | 2 | 1.4 | 2.8 | 优信电子 | Ti
CONN_B2B_2X10 |  | J5 | B2B-0.5mm-20P-F_MEDIUM | 1 | 1 | 1 | 山谷道 | 山谷道板对板连接器 | 高精密镀金0.5MM间距双槽板对板BTB连接器2*10Pin母座，合高6mm
CONN_B2B_2X10 |  | J6 | B2B-0.5mm-20P-M_MEDIUM | 1 | 1 | 1 | 山谷道 | 山谷道板对板连接器 | 高精密镀金0.5MM间距双槽板对板BTB连接器2*10Pin公座，合高6mm
1nF/C0G | Capacitor | C20, C67 | C0402 | 2 | 0.014 | 0.028 | LCSC | 风华 | 0402CG102J500NT
1uF | Capacitor | C9, C10, C17, C18, C24, C26, C47, C57, C64 | C0402 | 9 | 0.024 | 0.216 | LCSC | 三星 | CL05A105KA5NQNC
10nF/DNP | Capacitor | C22 | C0402 | 1 | 0.007 | 0.007 | LCSC | 三星 | CL05B103KB5NNNC
12pF | Capacitor | C55, C56 | C0402 | 2 | 0.006 | 0.012 |  | 国巨 | CC0402JRNPO9BN120
22pF/C0G | Capacitor | C2 | C0402 | 1 | 0.006 | 0.006 |  | 国巨 | CC0402JRNPO9BN220
100nF | Capacitor | C12, C35, C36, C48, C52, C53, C54, C58, C60, C61, C62, C71 | C0402 | 12 | 0.035 | 0.42 | LCSC | 三星 | CL05B104KB54PNC
100pF/C0G | Capacitor | C4 | C0402 | 1 | 0.006 | 0.006 | LCSC | 国巨 | CC0402JRNPO9BN101
DNP | Capacitor | C1, C6, C11, C29 | C0402 | 4 | 0 | 0
DNP/47nF | Capacitor | C68 | C0402 | 1 | 0 | 0
1uF/X7R | Capacitor | C49 | C0603 | 1 | 0.018 | 0.018 | LCSC | 国巨 | CC0603KRX7R9BB105
2.2uF/DNP | Capacitor | C27 | C0603 | 1 | 0.04 | 0.04 | LCSC | 三星 | CL10A225KO8NNNC
4.7nF/C0G | Capacitor | C3, C70 | C0603 | 2 | 0.084 | 0.168 | LCSC | 村田 | GRM1885C1H472JA01D
4.7uF | Capacitor | C59 | C0603 | 1 | 0.1 | 0.1 | LCSC | 三星 | CL10A475KA8NQNC
10uF | Capacitor | C32, C33, C34, C37, C38, C63 | C0603 | 6 | 0.11 | 0.66 | LCSC | 三星 | CL10A106MA8NRNC
100nF | Capacitor | C31, C66 | C0603 | 2 | 0.016 | 0.032 | LCSC | 三星 | CL10B104KB8NNNC
10uF | Capacitor | C41, C42, C43, C44, C45, C46, C50, C51, C65 | C0805 | 9 | 0.169 | 1.521 | LCSC | 三星 | CL21B106KOQNNNE
DNP/1uF | Capacitor | C25 | C0805 | 1 | 0 | 0
10uF | Capacitor | C30, C39, C40 | C1206 | 3 | 0.34 | 1.02 | LCSC | 三星 | CL31B106KBHNNNE
220nF/50V/C0G | Capacitor | C5, C19, C21, C28 | C1206 | 4 | 1.4 | 5.6 | auwah旗舰店 | 村田 | GRM31C5C1H224JE02L
220uF/35V | Capacitor | C14 | CAP AL DIP -90 D=6.3 L=12.1 | 1 | 2 | 2 | LCSC | 永铭 | NPXC1101V221MJTM
220uF/35V | Capacitor | C13 | CAP AL DIP +90 D=6.3 L=12.1 | 1 | 2 | 2 | LCSC | 永铭 | NPXC1101V221MJTM
22uF/10V | Capacitor | C7, C8, C15, C16 | CAP_POL_3216 | 4 | 0.51 | 2.04 | 优信电子 | AVX | TAJA226K010RNJ
22uF/10V, 47uF/6.3V | Capacitor | C23 | CAP_POL_3216 | 1 | 0.33 | 0.33 | 优信电子 | AVX | TAJA476K006RNJ
BAV199W | Dual Series Switching Diodes | VD1, VD2, VD3 | DIODES SOT-323-3 | 3 | 0.26 | 0.78 | LCSC | DIODES(美台) | BAV199W-7
8MHz | 4脚无源石英晶振 | X1 | EPSON TSX-3225 | 1 | 0.9 | 0.9 | LCSC | YXC | X32258MOB4SI
1K@100MHz | 贴片磁珠 | L1, L2, L3, L4, L5, L6, L7, L12 | FER0603 | 8 | 0.047 | 0.376 | LCSC | 村田 | BLM18AG102SN1D
1K@100MHz | 贴片磁珠 | L8, L11, L13 | FER0805 | 3 | 0.21 | 0.63 | LCSC | 村田 | BLM21AG102SN1D
TP5000 | 2A开关型4.2V锂电池/3.6V铁锂电池充电器 | U5 | HVQFN-16 4X4MM 0.65 | 1 | 1.4 | 1.4 | 优信电子 | TOPPOWER
2.2uH | 功率电感 | L10 | INDUCTOR 0420 4.6X4.1X2MM | 1 | 0.28 | 0.28 | 优信电子 |  | 0420一体成型电感
4.7uH | 功率电感 | L9 | INDUCTOR 0420 4.6X4.1X2MM | 1 | 0.28 | 0.28 | 优信电子 |  | 0420一体成型电感
2N7002K | N-MOS | Q1, Q3 | INFINEON SOT-23-3 | 2 | 0.19 | 0.38 | 优信电子 | 威世 | 2N7002K-T1-GE3
BAT54C | 贴片肖特基二极管 | D5 | INFINEON SOT-23-3 | 1 | 0.08 | 0.08 | 优信电子 | 安世 | BAT54C，215
SI2301 | P-MOS | Q2 | INFINEON SOT-23-3 | 1 | 0.21 | 0.21 | 优信电子 | 威世 | SI2301CDS
LCD_Universal_128x160_14pin+CONN |  | LCD2 | LCD-128X160-1.77INCH_IPS_PlUG_FLIP_BACK_FH34SRJ-14S-0.5SH(50) | 1 | 0.885 | 0.885 | LCSC | JS(钜硕电子) | AFC42-S14FMA-1H | 立创有这个品牌的16-15券
LCD_Universal_128x160_14pin+SOLDER |  | LCD1 | LCD-128X160-1.77INCH_IPS_SOLDER_FLIP_TOP | 1 | 8.5 | 8.5 | 耀元鸿科技 |  | 1.8寸IPS全视角插接款，找客服改价要IPS，没上架IPS的型号 | 焊接款也可以，省插接的屏幕座子，看个人
黄绿色 | LED | LED2 | LED0603_GREEN | 1 | 0.068 | 0.068 | LCSC | 国星光电 | NCD0603C1
红色 | LED | LED1 | LED0603_RED | 1 | 0.059 | 0.059 | LCSC | 国星光电 | NCD0603R1
3.7V/503443/850mA | 锂电池 | BAT1 | Lipo_NONE | 1 | 5.5 | 5.5 | 林琳电子 |  | 503443电池 3.7V 850mA 带保护板
CONN_MCX | MCX Connector Jack | J1, J2, J3, J4 | MCX_WE_60611002111502 | 4 | 3.61 | 14.44 | LCSC | 蝙蝠无线 | BWMCX-KWE | 立创有这个品牌的16-15券
USBLC6-2 | Very low capacitance ESD protection | U10 | MICROCHIP SOT-23-6 M6 | 1 | 0.38 | 0.38 | 优信电子 | ST | USBLC6-2SC6
CONN_X2 MOLEX 53780-0270 / 51146-0200 |  | P2 | MOLEX_53780-0270+MOLEX_51146-0200 MINI | 1 | 0.45 | 0.45 | LCSC | Megastar(兆星) | ZX-MX1.25-2PCB | 立创有这个品牌的16-15券，另需在淘宝买1.25mm超薄2P端子线
UMH3N | NPN型带阻双三极管 | Q4 | ON SEMI SOT-363 | 1 | 0.33 | 0.33 | LCSC | CJ
0R | IEC Standard | R6, R33, R41 | R0402 | 3 | 0.003 | 0.009
0R/51R | IEC Standard | R27 | R0402 | 1 | 0.003 | 0.003
1K | IEC Standard, Resistor | R36, R38, R56 | R0402 | 3 | 0.003 | 0.009
1M | IEC Standard | R7 | R0402 | 2 | 0.003 | 0.006
1.5K | IEC Standard | R66 | R0402 | 1 | 0.003 | 0.003
3K | IEC Standard | R2, R13 | R0402 | 2 | 0.003 | 0.006
5.1K | IEC Standard | R14, R64, R65 | R0402 | 3 | 0.003 | 0.009
6.2K | IEC Standard | R1, R12, R43 | R0402 | 3 | 0.003 | 0.009
6.98K | IEC Standard | R15 | R0402 | 1 | 0.003 | 0.003
7.5K | IEC Standard | R4, R5 | R0402 | 2 | 0.003 | 0.006
10K | IEC Standard, Resistor | R10, R40, R53, R55, R61 | R0402 | 5 | 0.003 | 0.015
20K | IEC Standard | R39, R42, R44, R45, R58 | R0402 | 5 | 0.003 | 0.015
33R | IEC Standard | R21, R57, R59, R60, R68 | R0402 | 5 | 0.003 | 0.015
48.7K | IEC Standard | R51 | R0402 | 1 | 0.003 | 0.003
51R | IEC Standard | R3, R9 | R0402 | 2 | 0.003 | 0.006
100K | IEC Standard | R11, R28, R29 | R0402 | 3 | 0.003 | 0.009
130K | IEC Standard | R54 | R0402 | 1 | 0.003 | 0.003
200K/2K | IEC Standard | R26 | R0402 | 1 | 0.003 | 0.003
205K | IEC Standard | R48 | R0402 | 1 | 0.003 | 0.003
300R | IEC Standard | R19, R49, R69 | R0402 | 4 | 0.003 | 0.012
402K | IEC Standard | R52 | R0402 | 1 | 0.003 | 0.003
470K | IEC Standard | R50 | R0402 | 1 | 0.003 | 0.003
649K | IEC Standard | R47 | R0402 | 1 | 0.003 | 0.003
DNP | IEC Standard | R8 | R0402 | 1 | 0.003 | 0.003
0R/DNP | IEC Standard | R37 | R0603 | 1 | 0.006 | 0.006
0R/NTC-10K | IEC Standard | R67 | R0603 | 1 | 0.006 | 0.006
1M | IEC Standard | R18, R23, R31, R62 | R0603 | 3 | 0.006 | 0.018
3K | IEC Standard | R16, R25 | R0603 | 2 | 0.006 | 0.012
3.57K/0.1%, 3.6K/0.1%¦¦300K/0.1% | IEC Standard | R22 | R0603 | 1 | 0.14 | 0.14 | LCSC | 光颉
10K/1%/0.1% | IEC Standard | R34 | R0603 | 1 | 0.14 | 0.14 | LCSC | 光颉
10R | IEC Standard | R63 | R0603 | 1 | 0.006 | 0.006
13K | IEC Standard | R30 | R0603 | 1 | 0.14 | 0.14 | LCSC | 光颉
300R | IEC Standard | R17, R24, R32 | R0603 | 2 | 0.006 | 0.012
DNP/1M | IEC Standard | R20 | R0603 | 1 | 0 | 0
0.25R | IEC Standard | R46 | R1206 | 1 | 0.035 | 0.035 | LCSC | EVER OHMS | CR1206FR250P05R
33R/1%/0.1% | IEC Standard | R35 | R1206 | 1 | 0.28 | 0.28 | LCSC | 国巨 | RT1206BRD0733RL
G6K (B) | Telecom Relay DPDT (2 Form C) Surface Mount | K1 | RELAY_G6K-2F-Y | 1 | 5.95 | 5.95 | LCSC | 欧姆龙 | G6K-2F-Y-TR DC5
DNP/SMAFJ26CA | 极性：Bidirectional | D4, D14, D15 | SMAF - BI | 3 | 0 | 0
1N4148W | 二极管 | D1, D2, D3, D7 | SOD123F | 4 | 0.064 | 0.256 | LCSC | CJ
DSK24/40V/2A | 二极管 | D6, D12, D13, D16 | SOD123F | 4 | 0.2 | 0.8 | 优信电子 | MDD
BZX384-B3V3 | 二极管 | D8, D9 | SOD-323 | 2 | 0.33 | 0.66 | 优信电子 | 安世
BZX384-B5V6 | 二极管 | D10, D11 | SOD-323 | 2 | 0.16 | 0.32 | 优信电子 | 安世
STM32F303CBT6 | 带DSP和FPU的主流混合信号ARM Cortex-M4 MCU，具有128 KB Flash、72 MHz CPU、MPU、CCM、5 MSPS 12位ADC、PGA和比较器 | U9 | ST LQFP-48 7x7MM | 1 | 8.5 | 8.5 | 优信电子 | ST
Button-4P | Button | SW1, SW2, SW3, SW4, SW5 | TACTILE_SWITCH_SMD_4X4MM_NO_CASE | 5 | 0.05 | 0.25 | 优信电子 |  | 薄膜按键开关 4*4*0.8
TPS63000 | Buck-Boost Converter | U7 | TI PVSON-10 3x3MM DRC | 1 | 2.6 | 2.6 | 优信电子 | Ti | TPS63000DRCR
Type-C |  | USB1 | Type-C-TOP | 1 | 0.23 | 0.23 | 优信电子 |  | Type-C 16p
LM27762 (B) | Charge Pump Switching Regulator Adjustable -5V or +5V Dual Output 250mA | U8 | WSON-12-2X3MM VIA | 1 | 3.2 | 3.2 | 优信电子 | Ti | LM27762DSSR
合计 | [5 empty] | 111.072